## Sheet1
device_type | model_name | device_vendor | device_description | part_number | module_bandwidth | module_connectortype | module_cabledistance | module_wavelength
module | QSFP-40G-iSR4 | UNIVERSAL | 40GBase-iSR4 光模块-QSFP+-40G- 多模模块(850nm,0.15km,MPO) ( 可对接4 个SFP+) |  | 40 | MPO | 100 | 850
module | QSFP-40G-eSR4 | UNIVERSAL | 40GBase-eSR4 光模块-QSFP+-40G- 多模模块(850nm,0.3km,MPO) ( 可对接4 个SFP+) |  | 40 | MPO | 300 | 850
module | QSFP-40G-iSM4 | UNIVERSAL | 40GBase-iSM4 光模块-QSFP+-40G- 单模模块(1310nm,1.4km,MPO) |  | 40 | MPO | 1000 | 1310
module | QSFP-40G-eSM4 | UNIVERSAL | 40GBase-eSM4 光模块-QSFP+-40G- 单模模块(1310nm,10km,MPO)( 可对接4 个SFP+) |  | 40 | MPO | 10000 | 1310
module | QSFP-40G-SR-BD | UNIVERSAL | 40GBase-BD 光模块-QSFP+-40G- 多模模块(850nm,0.1km,LC) |  | 40 | LC | 100 | 850
module | QSFP-40G-iLR4 | UNIVERSAL | 40GBase-iLR4 光模块-QSFP+-40G- 单模模块(1310nm,2km,LC) |  | 40 | LC | 2000 | 1310
module | QSFP-40G-LR4 | UNIVERSAL | 40GBase-LR4 光模块-QSFP+-40G- 单模模块(1310nm,10km,LC) |  | 40 | LC | 10000 | 1310
module | QSFP-40G-ER4 | UNIVERSAL | 40GBase-ER4 光模块-QSFP+-40G- 单模模块(1310nm,40km,LC) |  | 40 | LC | 40000 | 1310
module | QSFP-40G-AOC | UNIVERSAL | 光收发一体模块-QSFP+-40G-(850nm,10m,AOC) |  | 40 | AOC | 10 | 850
module | QSFP-40G-CU | UNIVERSAL | QSFP+-40G- 高速电缆-5m-(QSFP+38 公)-(CC8P0.4 黑(S))-(QSFP+38 公)- 室内用 |  | 40 | DAC | 5
module | QSFP28-100G-SR4 | UNIVERSAL | 100GBase-SR4 光模块-QSFP28-100G- 多模模块(850nm,0.1km,MPO) |  | 100 | MPO | 100 | 850
module | QSFP28-100G-PSM4 | UNIVERSAL | 100GBase-PSM4 光模块-QSFP28-100G-单模模块(1310nm,0.5km,MPO) |  | 100 | MPO | 300 | 1310
module | QSFP-100G-CWDM4 | UNIVERSAL | 100GBase-CWDM4 光模块-QSFP28-100G- 单模模块(1310nm,2km,LC) |  | 100 | MPO | 2000 | 1310
module | QSFP28-100G-LR4 | UNIVERSAL | 100GBase-LR4 光模块-QSFP28-100G- 单模模块(1310nm,10km,LC) |  | 100 | MPO | 10000 | 1310
module | QSFP-100G-ER4-Lite | UNIVERSAL | 100GBase-ER4-Lite 光模块-QSFP28-100G- 单模模块(1310nm,30km(FECOFF),40km(FEC ON),LC) |  | 100 | MPO | 40000 | 1310
module | QSFP-100GAOC | UNIVERSAL | 有源光缆-QSFP28-100G-(850nm,10m,AOC) |  | 100 | AOC | 10 | 850
module | QSFP28-100G-CU | UNIVERSAL | QSFP28-100G- 高速电缆-1m-(QSFP28)-(CC8P0.254 黑(S))-(QSFP28)- 室内用 |  | 100 | DAC | 5 | 850
module | SFP-25G-SR | UNIVERSAL | 25GBase-SR 光模块-SFP28-25G 多模模块(850nm,0.1km,LC) |  | 25 | LC | 100 | 850
module | SFP-25G-CU | UNIVERSAL | SFP28-25G- 高速电缆-1m-(SFP28)-(CC8P0.254 黑(S))-(SFP28) |  | 25 | DAC | 5
module | SFP-25G-AOC | UNIVERSAL | 有源光缆-SFP28-25G-(850nm,10m,AOC) |  | 25 | AOC | 10 | 850
module | SFP-10G-AOC | UNIVERSAL | 有源光缆-SFP+-10G-(850nm,10m,AOC) |  | 10 | AOC | 10 | 850
module | SFP-10G-LR | UNIVERSAL | 光模块-SFP+-10G- 单模模块(1310nm,10km,LC) |  | 10 | LC | 10000 | 1310
module | SFP-10G-ZR | UNIVERSAL | 10GBase-ZR 光模块-SFP+-10G- 单模模块(1550nm,80km,LC) |  | 10 | LC | 80000 | 1310
module | SFP-10G-SR | UNIVERSAL | 10GBase-SR 光模块-SFP+-10G- 多模模块(850nm,0.1km,LC) |  | 10 | LC | 100 | 850
module | SFP-10G-CU | UNIVERSAL | SFP+-10G-CU5M- 高速电缆-5m-(SFP+20M)-(CC2P0.254 黑)-(SFP+20M)-室内用阻燃低烟无卤 |  | 10 | DAC | 5
module | eSFP-GE-SX-MM850 | UNIVERSAL | 光模块-eSFP-GE- 多模模块(850nm,0.55km,LC) |  | 1 | LC | 300 | 850
module | SFP-GE-LX-SM1310 | UNIVERSAL | 光模块-eSFP-GE- 单模模块(1310nm,10km,LC) |  | 1 | LC | 10000 | 1310
module | 10G-RJ45 | UNIVERSAL | 网线RJ45接口10G |  | 1 | RJ45 | 10
module | 1G-RJ45 | UNIVERSAL | 网线RJ45接口1G |  | 1 | RJ45 | 10