## Sheet1
device_type | model_name | device_vendor | device_description | part_number | module_bandwidth | module_connectortype | module_cabledistance | module_wavelength
chassis | RG-S6220-48XT6QXS-H | RUIJIE | 固化48个10GBASE-T电口端口，6个40G QSFP+端口，风扇和电源需另行采购，提供2个电源插槽，3个风扇插槽；对应电源型号为RG-M6220-AC460E-F，风扇型号为M6220-FAN-F | RG-S6220-48XT6QXS-H
fan | M6220-FAN-F | RUIJIE | S6220-48XT4QXS和S6220-H系列风扇 | M6220-FAN-F
power | RG-M6220-AC460E-F | RUIJIE | 交流电源 | RG-M6220-AC460E-F
power | RG-M6220-DC460E-F | RUIJIE | 直流电源模块（前后风道），最少配置1个电源，最多2个电源，可实现1+1冗余 | RG-M6220-DC460E-F
module | 40G-QSFP-SR-MM850 | RUIJIE | 40G SR光模块，适用QSFP+接口（配合OM3/OM4型MPO光纤，8芯/12芯，波长850nm，使用OM3型光纤时传输距离为100米，使用OM4型光纤时传输距离为150米），支持一分四个万兆SFP+光模块 | QSFP-SR-MM850 | 40 | MPO | 100 | 850
module | 40G-QSFP-LSR-MM850 | RUIJIE | （SR4模块）40G SR光模块，MPO接口（需配套OM3/OM4型MPO光纤，8芯或12芯，波长850nm，使用OM3型光纤时传输距离为300米，使用OM4型光纤时传输距离为400米）。支持一分四个万兆SFP+光模块 | QSFP-LSR-MM850 | 40 | MPO | 300 | 850
module | 40G-QSFP-LR4-PSM-SM1310 | RUIJIE | （ISM模块）40G LR单模一分四光模块，适用于QSFP+接口，波长1310nm，最大传输距离10KM，分线后支持四个万兆LC接口模块 | 40G-QSFP-LR4 | 40 | LC | 10000 | 1310
module | 40G-QSFP-LR4-SM1310 | RUIJIE | （LR4模块）40G LR单模光模块，适用QSFP+接口，最大传输距离为10km（需配备LC型光纤，2芯，波长1310nm）。不支持拆分使用 | 40G-QSFP-LR4 | 40 | LC | 10000 | 1310
module | 40G-QSFP-LSR-MM850 | RUIJIE | （SR4模块）40G SR光模块，MPO接口（需配套OM3/OM4型MPO光纤，8芯或12芯，波长850nm，使用OM3型光纤时传输距离为300米，使用OM4型光纤时传输距离为400米）。支持一分四个万兆SFP+光模块 | FTL410QD4C | 40 | MPO | 300 | 850
module | 40G-QSFP-LR4-PSM-SM1310 | RUIJIE | （ISM模块）40G LR单模一分四光模块，适用于QSFP+接口，波长1310nm，最大传输距离10KM，分线后支持四个万兆LC接口模块 | QSFP-LR4-PSM | 40 | LC | 10000 | 1310
module | 40G-QSFP-LR4-SM1310 | RUIJIE | （LR4模块）40G LR单模光模块，适用QSFP+接口，最大传输距离为10km（需配备LC型光纤，2芯，波长1310nm）。不支持拆分使用 | FTL4C1QE1C | 40 | LC | 10000 | 1310
module | 40G-QSFP-LR4-SM1310 | RUIJIE | （LR4模块）40G LR单模光模块，适用QSFP+接口，最大传输距离为10km（需配备LC型光纤，2芯，波长1310nm）。不支持拆分使用 | FTL4C1QE2C | 40 | LC | 10000 | 1310
chassis | RG-N18018-X | RUIJIE | 18槽机箱，2个引擎槽位，16个接口板槽位，6个网板槽位。未配置电源模块（16个电源插槽），未配置风扇模块（3个风扇插槽） | RG-N18018-X
linecard | M18000X-18QXS18CQ-CB | RUIJIE | 18端口40G以太网光口(QSFP+,MPO),18端口100G以太网光口(QSFP28,MPO) | M18000X-18QXS18CQ-CB
linecard | M18000X-36CQ-CB | RUIJIE | 36端口100G以太网光口(QSFP28,MPO) | M18000X-36CQ-CB
fan | M18018X-FAN | RUIJIE | RG-N18018-X交换机专用风扇（满配，单机3个） | M18018X-FAN
power | RG-PA2700I | RUIJIE | RG-N18000-X系列通用电源模块（支持N+M冗余，交流，2700W，16A） | RG-PA2700I
fabriccard | M18018X-FE-C II | RUIJIE | RG-N18018-X交换网板II
fabriccard | M18018X-FE-C II | RUIJIE | RG-N18018-X交换网板V
module | 40G-QSFP-SR-MM850 | RUIJIE | 40G SR光模块，适用QSFP+接口（配合OM3/OM4型MPO光纤，8芯/12芯，波长850nm，使用OM3型光纤时传输距离为100米，使用OM4型光纤时传输距离为150米），支持一分四个万兆SFP+光模块 | QSFP-SR-MM850 | 40 | MPO | 100 | 850
module | 40G-QSFP-LSR-MM850 | RUIJIE | （SR4模块）40G SR光模块，MPO接口（需配套OM3/OM4型MPO光纤，8芯或12芯，波长850nm，使用OM3型光纤时传输距离为300米，使用OM4型光纤时传输距离为400米）。支持一分四个万兆SFP+光模块 | QSFP-LSR-MM850 | 40 | MPO | 300 | 850
module | 40G-QSFP-LR4-PSM-SM1310 | RUIJIE | （ISM模块）40G LR单模一分四光模块，适用于QSFP+接口，波长1310nm，最大传输距离10KM，分线后支持四个万兆LC接口模块 | 40G-QSFP-LR4 | 40 | LC | 10000 | 1310
module | 40G-QSFP-LR4-SM1310 | RUIJIE | （LR4模块）40G LR单模光模块，适用QSFP+接口，最大传输距离为10km（需配备LC型光纤，2芯，波长1310nm）。不支持拆分使用 | 40G-QSFP-LR4 | 40 | LC | 10000 | 1310
module | 100G-QSFP-SR-MM850 | RUIJIE | （SR4模块））100G SR光模块，QSFP28封装， MPO接口，波长850nm, 使用OM4型光纤时传输距离为100米，使用OM3型光纤时传输距离为70米，支持拆分成4个25GE SFP+多模短距 | QSFP28-SR4-MM850 | 100 | MPO | 100 | 850
module | 100G-QSFP-eSR-MM850 | RUIJIE | （eSR4模块）100G eSR光模块，QSFP28封装， MPO接口，波长850nm,传输距离为200米，支持拆分成4个25Ge SFP+ 多模短距 | 100G-QSFP-eSR4 | 100 | MPO | 200 | 850
module | 100G-QSFP-iLR4-PSM-SM1310 | RUIJIE | （PSM4模块）100G iLR光模块，QSFP28封装，MPO/APC接口，波长1310nm，最大传输距离为2km（适用单模光纤） | QSFP28-LR4-PSM | 100 | MPO | 2000 | 1310
module | 100G-QSFP-iLR4-SM1310 | RUIJIE | （CWDM4模块）100G iLR光模块，QSFP28封装，LC接口，波长1310nm，最大传输距离为2km（适用单模光纤） | 100G-QSFP-iLR4 | 100 | LC | 2000 | 1310
module | 100G-QSFP-LR4-SM1310 | RUIJIE | （LR4模块）100G LR光模块，QSFP28封装，LC接口，波长1310nm，最大传输距离为10km（适用单模光纤） | QSFP28-LR4-1310 | 100 | LC | 10000 | 1310
module | 40G-QSFP-LSR-MM850 | RUIJIE | （SR4模块）40G SR光模块，MPO接口（需配套OM3/OM4型MPO光纤，8芯或12芯，波长850nm，使用OM3型光纤时传输距离为300米，使用OM4型光纤时传输距离为400米）。支持一分四个万兆SFP+光模块 | FTL410QD4C | 40 | MPO | 300 | 850
module | 40G-QSFP-LR4-PSM-SM1310 | RUIJIE | （ISM模块）40G LR单模一分四光模块，适用于QSFP+接口，波长1310nm，最大传输距离10KM，分线后支持四个万兆LC接口模块 | QSFP-LR4-PSM | 40 | LC | 10000 | 1310
module | 40G-QSFP-LR4-SM1310 | RUIJIE | （LR4模块）40G LR单模光模块，适用QSFP+接口，最大传输距离为10km（需配备LC型光纤，2芯，波长1310nm）。不支持拆分使用 | FTL4C1QE1C | 40 | LC | 10000 | 1310
module | 40G-QSFP-LR4-SM1310 | RUIJIE | （LR4模块）40G LR单模光模块，适用QSFP+接口，最大传输距离为10km（需配备LC型光纤，2芯，波长1310nm）。不支持拆分使用 | FTL4C1QE2C | 40 | LC | 10000 | 1310
module | 100G-QSFP-SR-MM850 | RUIJIE | （SR4模块））100G SR光模块，QSFP28封装， MPO接口，波长850nm, 使用OM4型光纤时传输距离为100米，使用OM3型光纤时传输距离为70米，支持拆分成4个25GE SFP+多模短距 | FTLC9555REPM | 100 | MPO | 100 | 850
module | 100G-QSFP-SR-MM850 | RUIJIE | （SR4模块））100G SR光模块，QSFP28封装， MPO接口，波长850nm, 使用OM4型光纤时传输距离为100米，使用OM3型光纤时传输距离为70米，支持拆分成4个25GE SFP+多模短距 | FTLC9551REPM | 100 | MPO | 100 | 850
module | 100G-QSFP-SR-MM850 | RUIJIE | （SR4模块））100G SR光模块，QSFP28封装， MPO接口，波长850nm, 使用OM4型光纤时传输距离为100米，使用OM3型光纤时传输距离为70米，支持拆分成4个25GE SFP+多模短距 | AFBR-89CDDZ | 100 | MPO | 100 | 850
module | 100G-QSFP-iLR4-SM1310 | RUIJIE | （CWDM4模块）100G iLR光模块，QSFP28封装，LC接口，波长1310nm，最大传输距离为2km（适用单模光纤） | AFCT-88EIPZ | 100 | LC | 2000 | 1310
module | 100G-QSFP-LR4-SM1310 | RUIJIE | （LR4模块）100G LR光模块，QSFP28封装，LC接口，波长1310nm，最大传输距离为10km（适用单模光纤） | FTLC1154RDPL | 100 | LC | 10000 | 1310
module | 100G-QSFP-LR4-SM1310 | RUIJIE | （LR4模块）100G LR光模块，QSFP28封装，LC接口，波长1310nm，最大传输距离为10km（适用单模光纤） | FTLC1151RDPL | 100 | LC | 10000 | 1310
module | 100G-QSFP-LR4-SM1310 | RUIJIE | （LR4模块）100G LR光模块，QSFP28封装，LC接口，波长1310nm，最大传输距离为10km（适用单模光纤） | AFCT-89LDDZ | 100 | LC | 10000 | 1310
chassis | RG-N18010-X | RUIJIE | 10槽机箱，2个引擎槽位，8个接口板槽位，6个网板槽位。未配置电源模块（8个电源插槽），未配置风扇模块（3个风扇插槽） | RG-N18010-X
fan | M18010X-FAN | RUIJIE | RG-N18010-X交换机专用风扇（满配，单机3个） | M18010X-FAN
chassis | RG-S6220-32QXS-H | RUIJIE | 固化32个40G QSFP+端口，风扇和电源需另行采购，提供2个电源插槽，3个风扇插槽；对应电源型号为RG-M6220-AC460E-F，风扇型号为M6220-FAN-F
fan | M6220-FAN-F | RUIJIE | S6220-48XT4QXS和S6220-H系列风扇
power | RG-M6220-AC460E-F | RUIJIE | 交流电源
power | RG-M6220-DC460E-F | RUIJIE | 直流电源模块（前后风道），最少配置1个电源，最多2个电源，可实现1+1冗余
module | 40G-QSFP-SR-MM850 | RUIJIE | 40G SR光模块，适用QSFP+接口（配合OM3/OM4型MPO光纤，8芯/12芯，波长850nm，使用OM3型光纤时传输距离为100米，使用OM4型光纤时传输距离为150米），支持一分四个万兆SFP+光模块 | 40G-QSFP-SR-MM850 | 40 | MPO | 100 | 850
module | 40G-QSFP-LSR-MM850 | RUIJIE | （SR4模块）40G SR光模块，MPO接口（需配套OM3/OM4型MPO光纤，8芯或12芯，波长850nm，使用OM3型光纤时传输距离为300米，使用OM4型光纤时传输距离为400米）。支持一分四个万兆SFP+光模块 | 40G-QSFP-LSR-MM850 | 40 | MPO | 300 | 850
module | 40G-QSFP-LR4-PSM-SM1310 | RUIJIE | （ISM模块）40G LR单模一分四光模块，适用于QSFP+接口，波长1310nm，最大传输距离10KM，分线后支持四个万兆LC接口模块 | 40G-QSFP-LR4-PSM-SM1310 | 40 | LC | 10000 | 1310
module | 40G-QSFP-LR4-SM1310 | RUIJIE | （LR4模块）40G LR单模光模块，适用QSFP+接口，最大传输距离为10km（需配备LC型光纤，2芯，波长1310nm）。不支持拆分使用 | 40G-QSFP-LR4-SM1310 | 40 | LC | 10000 | 1310
module | 40G-QSFP-LSR-MM850 | RUIJIE | （SR4模块）40G SR光模块，MPO接口（需配套OM3/OM4型MPO光纤，8芯或12芯，波长850nm，使用OM3型光纤时传输距离为300米，使用OM4型光纤时传输距离为400米）。支持一分四个万兆SFP+光模块 | 40G-QSFP-LSR-MM850 | 40 | MPO | 300 | 850
module | 40G-QSFP-LR4-PSM-SM1310 | RUIJIE | （ISM模块）40G LR单模一分四光模块，适用于QSFP+接口，波长1310nm，最大传输距离10KM，分线后支持四个万兆LC接口模块 | 40G-QSFP-LR4-PSM-SM1310 | 40 | LC | 10000 | 1310
module | 40G-QSFP-LR4-SM1310 | RUIJIE | （LR4模块）40G LR单模光模块，适用QSFP+接口，最大传输距离为10km（需配备LC型光纤，2芯，波长1310nm）。不支持拆分使用 | 40G-QSFP-LR4-SM1310 | 40 | LC | 10000 | 1310
module | 40G-QSFP-LR4-SM1310 | RUIJIE | （LR4模块）40G LR单模光模块，适用QSFP+接口，最大传输距离为10km（需配备LC型光纤，2芯，波长1310nm）。不支持拆分使用 | 40G-QSFP-LR4-SM1310 | 40 | LC | 10000 | 1310
chassis | RG-S6510-48VS8CQ | RUIJIE | 固化48个25G SFP28端口，8个100G QSFP28端口，提供2个电源插槽，4个风扇插槽;对应电源型号为RG-PA550I-F，风扇型号为M6510-FAN-F | RG-S6510-48VS8CQ
fan | M6510-FAN-F | RUIJIE | RG-S6510-48VS8CQ风扇模块。支持3+1冗余 | M6510-FAN-F
power | RG-PA550I-F | RUIJIE | S6510标配电源，支持1+1冗余，支持热插拔 | RG-PA550I-F
module | XG-SFP-SR-MM850 | RUIJIE | 万兆SR光模块（300米），适用SFP+接口 | XG-SFP-SR-MM850 | 10 | LC | 300 | 850
module | XG-SFP-LR-SM1310 | RUIJIE | 万兆LR光模块（10公里），适用SFP+接口 | XG-SFP-LR-SM1310 | 10 | LC | 10000 | 1310
module | 40G-QSFP-SR-MM850 | RUIJIE | 40G SR光模块，适用QSFP+接口（配合OM3/OM4型MPO光纤，8芯/12芯，波长850nm，使用OM3型光纤时传输距离为100米，使用OM4型光纤时传输距离为150米），支持一分四个万兆SFP+光模块 | QSFP-SR-MM850 | 40 | MPO | 100 | 850
module | 40G-QSFP-LSR-MM850 | RUIJIE | （SR4模块）40G SR光模块，MPO接口（需配套OM3/OM4型MPO光纤，8芯或12芯，波长850nm，使用OM3型光纤时传输距离为300米，使用OM4型光纤时传输距离为400米）。支持一分四个万兆SFP+光模块 | QSFP-LSR-MM850 | 40 | MPO | 300 | 850
module | 40G-QSFP-LR4-PSM-SM1310 | RUIJIE | （ISM模块）40G LR单模一分四光模块，适用于QSFP+接口，波长1310nm，最大传输距离10KM，分线后支持四个万兆LC接口模块 | 40G-QSFP-LR4 | 40 | LC | 10000 | 1310
module | 40G-QSFP-LR4-SM1310 | RUIJIE | （LR4模块）40G LR单模光模块，适用QSFP+接口，最大传输距离为10km（需配备LC型光纤，2芯，波长1310nm）。不支持拆分使用 | 40G-QSFP-LR4 | 40 | LC | 10000 | 1310
module | 100G-QSFP-SR-MM850 | RUIJIE | （SR4模块））100G SR光模块，QSFP28封装， MPO接口，波长850nm, 使用OM4型光纤时传输距离为100米，使用OM3型光纤时传输距离为70米，支持拆分成4个25GE SFP+多模短距 | QSFP28-SR4-MM850 | 100 | MPO | 100 | 850
module | 100G-QSFP-eSR-MM850 | RUIJIE | （eSR4模块）100G eSR光模块，QSFP28封装， MPO接口，波长850nm,传输距离为200米，支持拆分成4个25Ge SFP+ 多模短距 | 100G-QSFP-eSR4 | 100 | MPO | 200 | 850
module | 100G-QSFP-iLR4-PSM-SM1310 | RUIJIE | （PSM4模块）100G iLR光模块，QSFP28封装，MPO/APC接口，波长1310nm，最大传输距离为2km（适用单模光纤） | QSFP28-LR4-PSM | 100 | MPO | 2000 | 1310
module | 100G-QSFP-iLR4-SM1310 | RUIJIE | （CWDM4模块）100G iLR光模块，QSFP28封装，LC接口，波长1310nm，最大传输距离为2km（适用单模光纤） | 100G-QSFP-iLR4 | 100 | LC | 2000 | 1310
module | 100G-QSFP-LR4-SM1310 | RUIJIE | （LR4模块）100G LR光模块，QSFP28封装，LC接口，波长1310nm，最大传输距离为10km（适用单模光纤） | QSFP28-LR4-1310 | 100 | LC | 10000 | 1310
module | XG-SFP-ER-SM1550 | RUIJIE | 万兆ER光模块（40公里），适用于SFP+接口 | XG-SFP-ER-SM1550 | 10 | LC | 40000 | 1550
module | XG-SFP-ZR-SM1550 | RUIJIE | 万兆ZR光模块（80公里），适用于SFP+接口 | XG-SFP-ZR-SM1550 | 10 | LC | 80000 | 1550
module | VXG-SFP-SR-MM850 | RUIJIE | 25G SR光模块，SFP封装， LC接口，波长850nm, 使用OM4型光纤时传输距离为100米，使用OM3型光纤时传输距离为70米 | 25G-SFP-SR-MM850 | 25 | LC | 100 | 850
module | VXG-SFP-AOC10M | RUIJIE | 25G AOC线缆 SFP28接口 10M | 25G-AOC-10M | 25 | LC | 10 | 850
module | 40G-QSFP-LSR-MM850 | RUIJIE | （SR4模块）40G SR光模块，MPO接口（需配套OM3/OM4型MPO光纤，8芯或12芯，波长850nm，使用OM3型光纤时传输距离为300米，使用OM4型光纤时传输距离为400米）。支持一分四个万兆SFP+光模块 | FTL410QD4C | 40 | MPO | 300 | 850
module | 40G-QSFP-LR4-PSM-SM1310 | RUIJIE | （ISM模块）40G LR单模一分四光模块，适用于QSFP+接口，波长1310nm，最大传输距离10KM，分线后支持四个万兆LC接口模块 | QSFP-LR4-PSM | 40 | LC | 10000 | 1310
module | 40G-QSFP-LR4-SM1310 | RUIJIE | （LR4模块）40G LR单模光模块，适用QSFP+接口，最大传输距离为10km（需配备LC型光纤，2芯，波长1310nm）。不支持拆分使用 | FTL4C1QE1C | 40 | LC | 10000 | 1310
module | 40G-QSFP-LR4-SM1310 | RUIJIE | （LR4模块）40G LR单模光模块，适用QSFP+接口，最大传输距离为10km（需配备LC型光纤，2芯，波长1310nm）。不支持拆分使用 | FTL4C1QE2C | 40 | LC | 10000 | 1310
module | 100G-QSFP-SR-MM850 | RUIJIE | （SR4模块））100G SR光模块，QSFP28封装， MPO接口，波长850nm, 使用OM4型光纤时传输距离为100米，使用OM3型光纤时传输距离为70米，支持拆分成4个25GE SFP+多模短距 | FTLC9555REPM | 100 | MPO | 100 | 850
module | 100G-QSFP-SR-MM850 | RUIJIE | （SR4模块））100G SR光模块，QSFP28封装， MPO接口，波长850nm, 使用OM4型光纤时传输距离为100米，使用OM3型光纤时传输距离为70米，支持拆分成4个25GE SFP+多模短距 | FTLC9551REPM | 100 | MPO | 100 | 850
module | 100G-QSFP-SR-MM850 | RUIJIE | （SR4模块））100G SR光模块，QSFP28封装， MPO接口，波长850nm, 使用OM4型光纤时传输距离为100米，使用OM3型光纤时传输距离为70米，支持拆分成4个25GE SFP+多模短距 | AFBR-89CDDZ | 100 | MPO | 100 | 850
module | 100G-QSFP-iLR4-SM1310 | RUIJIE | （CWDM4模块）100G iLR光模块，QSFP28封装，LC接口，波长1310nm，最大传输距离为2km（适用单模光纤） | AFCT-88EIPZ | 100 | LC | 2000 | 1310
module | 100G-QSFP-LR4-SM1310 | RUIJIE | （LR4模块）100G LR光模块，QSFP28封装，LC接口，波长1310nm，最大传输距离为10km（适用单模光纤） | FTLC1154RDPL | 100 | LC | 10000 | 1310
module | 100G-QSFP-LR4-SM1310 | RUIJIE | （LR4模块）100G LR光模块，QSFP28封装，LC接口，波长1310nm，最大传输距离为10km（适用单模光纤） | FTLC1151RDPL | 100 | LC | 10000 | 1310
module | 100G-QSFP-LR4-SM1310 | RUIJIE | （LR4模块）100G LR光模块，QSFP28封装，LC接口，波长1310nm，最大传输距离为10km（适用单模光纤） | AFCT-89LDDZ | 100 | LC | 10000 | 1310
module | VXG-SFP-SR-MM850 | RUIJIE | 25G SR光模块，SFP封装， LC接口，波长850nm, 使用OM4型光纤时传输距离为100米，使用OM3型光纤时传输距离为70米 | FTLF8536P4BCL | 25 | LC | 100 | 850
chassis | RG-S6000C-48GT4XS-E | RUIJIE | 数据中心交换机，48个10;100;1000M自适应电口，4个1G;10G SFP+ 光口，1个接口扩展槽，1个模块化风扇插槽，2个模块化电源插槽，至少需要购买1个电源模块和1个风扇模块 | RG-S6000C-48GT4XS-E
fan | M6000E-FAN-F | RUIJIE | 主机风扇（前后风道散热) | M6000E-FAN-F
power | RG-PA70I | RUIJIE | 交换机电源模块，适用于S5750H及S6000E系列交换机，必配1块，支持1+1电源冗余 | RG-PA70I
module | XG-SFP-SR-MM850 | RUIJIE | 万兆SR光模块（300米），适用SFP+接口 | XG-SFP-SR-MM850 | 10 | LC | 300 | 1310
module | XG-SFP-LR-SM1310 | RUIJIE | 万兆LR光模块（10公里），适用SFP+接口 | XG-SFP-LR-SM1310 | 10 | LC | 10000 | 1550
module | XG-SFP-ER-SM1550 | RUIJIE | 万兆ER光模块（40公里），适用于SFP+接口 | XG-SFP-ER-SM1550 | 10 | LC | 40000 | 1550
module | XG-SFP-ZR-SM1550 | RUIJIE | 万兆ZR光模块（80公里），适用于SFP+接口 | XG-SFP-ZR-SM1550 | 10 | LC | 80000 | 850
module | Mini-GBIC-SX | RUIJIE | 1000BASE-SX mini GBIC转换模块（850nm），550m | SFP-SX-MM850 | 1 | LC | 550 | 1310
module | Mini-GBIC-LX | RUIJIE | 1000BASE-LX mini GBIC转换模块（1310nm），10km | SFP-LX-SM1310 | 1 | LC | 10000 | 1310
module | Mini-GBIC-LH40 | RUIJIE | 1000BASE-LH mini GBIC转换模块（1310nm），40km | MINI-GBIC-LH40 | 1 | LC | 40000 | 1550
module | Mini-GBIC-ZX50 | RUIJIE | 1000BASE-ZX mini GBIC转换模块（1550nm），50km | MINI-GBIC-ZX50 | 1 | LC | 50000 | 1550
module | Mini-GBIC-ZX80 | RUIJIE | 1000BASE-ZX mini GBIC转换模块（1550nm），80km | MINI-GBIC-ZX80 | 1 | LC | 80000 | 1550
module | Mini-GBIC-ZX100 | RUIJIE | 1000BASE-ZX mini GBIC转换模块（1550nm），100km | MINI-GBIC-ZX100 | 1 | LC | 100000 | 0
module | 1G_RJ45 | NORMAL | 1G RJ45 接口 | 1G_RJ45 | 1 | RJ45 | 100
module | 10G_RJ45 | NORMAL | 10G RJ45 接口 | 10G_RJ45 | 1 | RJ45 | 100