## Sheet1
device_type | model_name | device_vendor | device_description | part_number | module_bandwidth | module_connectortype | module_cabledistance | module_wavelength
chassis | CE12804-AC | HW | CE12804 交流总装机箱(含满配监控板和风机盒) | CE12804-AC
chassis | CE6850-48T6Q-HI | HW | CE6850-48T6Q-HI交换机(48*万兆电,6*40G QSFP+,不含电源风扇) | CE6850-48T6Q-HI
chassis | CE7850-32Q-EI | HW | CE7850-32Q-EI交换机 | CE7850-32Q-EI
chassis | CE12808-AC | HW | CE12808 交流总装机箱(含满配监控板和风机盒) | CE12808-AC
chassis | CE12816-AC | HW | CE12816 交流总装机箱(含满配监控板和风机盒) | CE12816-AC
chassis | CE5855-48T4S2Q-EI | HW | CE5855-48T4S2Q-EI交换机(48*千兆电,4*万兆SFP+,2*40G QSFP+,不含电源风扇) | CE5855-48T4S2Q-EI
chassis | CE6851-HI-B-B0A | HW | CE6851-48S6Q-HI交换机(48*万兆SFP+,6*40G QSFP+,2*交流电源,端口侧进风) | CE6851-HI-B-B0A
chassis | CE6855-48S6Q-HI | HW | CE6855-48S6Q-HI交换机(48*万兆SFP+,6*40G QSFP+,不含风扇电源) | CE6855-48S6Q-HI
chassis | CE6855-48T6Q-HI | HW | CE6855-48T6Q-HI交换机(48*万兆电,6*40G QSFP+,不含风扇电源) | CE6855-48T6Q-HI
chassis | CE6855-HI-B-B00 | HW | CE6855-48T6Q-HI交换机(48*万兆电,6*40G QSFP+,2*交流电源,端口侧进风) | CE6855-HI-B-B00
chassis | CE6855-HI-B-B0A | HW | CE6855-48S6Q-HI交换机(48*万兆SFP+,6*40G QSFP+,2*交流电源,端口侧进风) | CE6855-HI-B-B0A
chassis | CE6860-48S8CQ-EI | HW | CE6860-48S8CQ-EI交换机(48*25GE SFP28,8*100GE QSFP28,不含电源风扇) | CE6860-48S8CQ-EI
chassis | CE6870-48S6CQ-EI | HW | CE6870-48S6CQ-EI交换机(48*万兆SFP+,6*100G QSFP28,不含电源风扇) | CE6870-48S6CQ-EI
chassis | CE7855-32Q-EI | HW | CE7855-32Q-EI 交换机(32口40GE QSFP+,不含电源风扇) | CE7855-32Q-EI
chassis | CE8850-32CQ-EI | HW | CE8850-32CQ-EI交换机(32*100GE QSFP28,不含电源风扇) | CE8850-32CQ-EI
chassis | CE8860-4C-EI | HW | CE8860-4C-EI主机(4子卡槽位,不含风扇,不含电源) | CE8860-4C-EI
chassis | CE6856-48S6Q-HI | HW | CE6856-48S6Q-HI交换机(48*万兆SFP+,6*40G QSFP+,不含风扇电源) | CE6856-48S6Q-HI
chassis | CE6856-48T6Q-HI | HW | CE6856-48T6Q-HI交换机(48*万兆电,6*40G QSFP+,不含风扇电源) | CE6856-48T6Q-HI
chassis | CE6865-48S8CQ-EI | HW | CE6865-48S8CQ-EI交换机(48*25GE SFP28,8*100GE QSFP28,不含电源风扇) | CE6865-48S8CQ-EI
chassis | CE8861-4C-EI | HW | CE8861-4C-EI主机(4子卡槽位,不含风扇,不含电源) | CE8861-4C-EI
fan | FAN-40EA-F | HW | 风机盒(EA,前后风道) | FAN-40EA-F
fan | FAN-40EA-B | HW | 风机盒(EA,后前风道,风机盒面板侧出风) | FAN-40EA-B
fan | FAN-12C | HW | 风机盒 | FAN-12C
fan | FAN-16A | HW | 风机盒 | FAN-16A
fan | FAN-040A-B | HW | 风机盒(B,风机盒面板侧出风) | FAN-040A-B
fan | FAN-060A-B | HW | 风机盒(B,风机盒面板侧出风) | FAN-060A-B
fan | FAN-40HA-B | HW | 风机盒(HA,后前风道,风机盒面板侧出风) | FAN-40HA-B
power | PAC-150WA | HW | 150W交流电源模块(自然散热) | PAC-150WA
power | PAC-600WA-B | HW | 600W交流电源模块(后前风道,电源面板侧出风) | PAC-600WA-B
power | PAC-2700WA | HW | 2700W 交流电源 | PAC-2700WA
power | PHD-3000WA | HW | 3000W 交流&高压直流电源模块 | PHD-3000WA
power | PAC-1K2WA-B | HW | 1200W交流&240V直流电源模块(电源面板侧出风) | PAC-1K2WA-B
power | PAC-600WB-B | HW | 电源模块 | PAC-600WB-B
power | ES0W2PSA0150 | HW | 150W 交流电源模块(黑色) | ES0W2PSA0150
linecard | CE-L12CF-EG | HW | 12端口100GE以太网光接口板(EG,CFP2) | CE-L12CF-EG
linecard | CE-L24LQ-EC | HW | 24端口40G以太网光接口板(EC,QSFP+) | CE-L24LQ-EC
linecard | CE-L36LQ-EG | HW | 36端口40G以太网光接口板(EG,QSFP+) | CE-L36LQ-EG
linecard | CE-L48XS-EC | HW | 48端口万兆以太网光接口板(EC,SFP+) | CE-L48XS-EC
linecard | CE-L12CQ-FD | HW | 12端口100GE以太网光接口板(FD,QSFP28) | CE-L12CQ-FD
linecard | CE-L36CQ-FD | HW | 36端口100GE以太网光接口板(FD,QSFP28) | CE-L36CQ-FD
linecard | CE-L48XS-FD | HW | 48端口10GE以太光接口板(FD,SFP+) | CE-L48XS-FD
linecard | CE-L36CQ-FG | HW | 36端口100GE以太网光接口板(FG,QSFP28) | CE-L36CQ-FG
linecard | CE-L48XS-FG | HW | 48端口10GE以太网光接口板(FG,SFP+) | CE-L48XS-FG
linecard | CE-L24LQ-EC1 | HW | 24端口40G以太网光接口板(EC1,QSFP+) | CE-L24LQ-EC1
linecard | CE-L36LQ-FD | HW | 36端口40GE以太网光接口板卡(FD,QSFP+) | CE-L36LQ-FD
linecard | CE88-D16Q | HW | CE8860:16端口40GE QSFP+接口卡 | CE88-D16Q
linecard | CE88-D24S2CQ | HW | CE8860:24端口25GE SFP28,2端口100GE QSFP28接口卡 | CE88-D24S2CQ
linecard | CE88-D8CQ | HW | CE8860:8端口100GE QSFP28接口卡 | CE88-D8CQ
linecard | CE-L48XT-EC | HW | 48端口百兆/千兆/万兆以太网电接口板(EC,RJ45) | CE-L48XT-EC
linecard | CE-L36CQ-FD1 | HW | 36端口100GE以太网光接口板(FD1,QSFP28) | CE-L36CQ-FD1
monitoring | CE-CMUA | HW | 集中监控板A | CE-CMUA
monitoring | CE-CMUB | HW | 集中监控板B | CE-CMUB
fabriccard | CE-SFU04A | HW | CE12804 交换网板A | CE-SFU04A
fabriccard | CE-SFU04C | HW | CE12804 交换网板C | CE-SFU04C
fabriccard | CE-SFU08C | HW | CE12808 交换网板C | CE-SFU08C
fabriccard | CE-SFU16C | HW | CE12816 交换网板C | CE-SFU16C
fabriccard | CE-SFU08F | HW | CE12808 交换网板F | CE-SFU08F
fabriccard | CE-SFU08G | HW | CE12808 交换网板G | CE-SFU08G
fabriccard | CE-SFU16F | HW | CE12816 交换网板F | CE-SFU16F
fabriccard | CE-SFU16G | HW | CE12816 交换网板G | CE-SFU16G
fabriccard | CE-SFU04G | HW | CE12804 交换网板G | CE-SFU04G
module | eSFP-GE-SX-MM850 | HW | 光模块-eSFP-GE-多模模块(850nm,0.5km,LC) | 2315204 | 1 | LC | 500 | 850
module | OSX040N01 | HW | 光模块-SFP+-10G-单模模块(1550nm,40km,LC) | 02310CNF | 10 | LC | 40000 | 1550
module | SFP-GE-LX-SM1310 | HW | 光模块-eSFP-GE-单模模块(1310nm,10km,LC) | 2315200 | 1 | LC | 10000 | 1310
module | QSFP-40G-iSR4 | HW | 40GBase-iSR4光模块-QSFP+-40G-多模模块(850nm,0.15km,MPO) (可对接4个SFP+) | QSFP-40G-iSR4 | 40 | MPO | 150 | 850
module | OMXD30000 | HW | 光模块-SFP+-10G-多模模块(850nm,0.3km,LC) | 2318169 | 10 | LC | 300 | 850
module | QSFP-40G-eSM4 | HW | 40GBase-eSM4光模块-QSFP+-40G-单模模块(1310nm,10km,MPO) (可对接4个SFP+) | 02311DTR | 40 | MPO | 10000 | 1310
module | QSFP-40G-eSR4 | HW | 40GBase-eSR4光模块-QSFP+-40G-多模模块(850nm,0.3km,MPO) (可对接4个SFP+) | 02310RMB | 40 | MPO | 300 | 850
module | QSFP-40G-LR4 | HW | 40GBase-LR4光模块-QSFP+-40G-单模模块(1310nm,10km,LC) | 02310MHS | 40 | LC | 10000 | 1310
module | QSFP28-100G-SR4 | HW | 100GBase-SR4光模块-QSFP28-100G-多模模块(850nm,0.1km,MPO) | 02311GBW | 100 | MPO | 100 | 850
module | QSFP-100G-CWDM4 | HW | 100GBase-CWDM4光模块-QSFP28-100G-单模模块(1310nm,2km,LC) | 02311MNN | 100 | LC | 2000 | 1310
module | QSFP-40G-eSDLC-PAM | HW | 40GBase-eSDLC光模块-QSFP+-40G-多模模块(850nm,PAM4,0.3km,LC) | IDLE | 40 | LC | 300 | 850
module | QSFP28-100G-PSM4 | HW | 100GBase-PSM4光模块-QSFP28-100G-单模模块(1310nm,0.5km,MPO) | 02311MNM | 100 | MPO | 500 | 1310
module | QSFP-100G-CLR4 | HW | 100GBase-CLR4光模块-QSFP28-100G-单模模块(1310nm,2km,LC) | 100GBASE_CLR4 | 100 | LC | 2000 | 1310
module | SFP-10G-LR | HW | 光模块-SFP+-10G-单模模块(1310nm,10km,LC) | 02310QDJ | 10 | LC | 10000 | 1310
module | QSFP-100G-SR4-NT | HW | 100GBase-SR4光模块-QSFP28-100G-多模模块(850nm,0.1km,MPO,NT) ,20-60C | 02311VYA | 100 | MPO | 100 | 850
module | SFP-25G-AOC-7M-A | HW | 有源光缆-SFP28-25G-(850nm,7m,AOC, 水绿色) | OM3380X107 | 25 | AOC | 7000 | 850
module | CFP2-100G-LR4 | HW | CFP2 100G光模块 | 02311AEM | 100 | LC | 10000 | 1310
module | QSFP-100G-LR4 | HW | QSFP 100G单模模模块 | QSFP-100G-LR4 | 100 | LC | 10000 | 1310
module | OMXD30000 | HW | 光模块-SFP+-10G-多模模块(850nm,0.3km,LC) | 10GBASE_SR | 10 | LC | 300 | 850
module | QSFP-40G-CU3M | HW | QSFP+-40G-高速电缆-3m-(QSFP+38公)-(CC8P0.32黑(S))-(QSFP+38公)-室内用 | IDLE | 40 | DAC | 3 | 0
module | QSFP-40G-eSR4 | HW | 40GBase-eSR4光模块-QSFP+-40G-多模模块(850nm,0.3km,MPO) (可对接4个SFP+) | FTL410QD2C | 40 | MPO | 300 | 850
module | SFP-10G-ZR | HW | 10GBase-ZR光模块-SFP+-10G-单模模块(1550nm,80km,LC) | 02310SNN | 10 | LC | 80000 | 1550
module | SFP-10G-LR | HW | 光模块-SFP+-10G-单模模块(1310nm,10km,LC) | 02310QDJ | 10 | LC | 10000 | 1310
module | SFP-25G-AOC3M | HW | AOC有源光缆组件-SFP28 AOC-25.78125G-0.003km | OM3380X103 | 25 | AOC | 3 | 850
module | SFP-25G-AOC-5M-A1 | HW | AOC有源光缆组件-SFP28 AOC-25.78125G-0.005km | OM3380X105 | 25 | AOC | 5 | 850
module | SFP-25G-AOC-7M-A | HW | 有源光缆-SFP28-25G-(850nm,7m,AOC, 水绿色) | OM3380X107 | 25 | AOC | 7 | 850
module | SFP-25G-AOC-7M-O | HW | 有源光缆-SFP28-25G-(850nm,7m,AOC, 桔红色) | 02311YJJ | 25 | AOC | 7 | 850
module | SFP-25G-AOC-10M-O | HW | 有源光缆-SFP28-25G-(850nm,10m,AOC, 桔红色) | OM3380X103 | 25 | AOC | 10 | 850
module | SFP-25G-AOC-10M-A | HW | 有源光缆-SFP28-25G-(850nm,10m,AOC, 水绿色) | OM3380X102 | 25 | AOC | 10 | 850
module | SFP-25G-AOC-20M-O | HW | 有源光缆-SFP28-25G-(850nm,20m,AOC, 桔红色) | OM3380X108 | 25 | AOC | 20 | 850
module | SFP-25G-AOC-20M-A | HW | 有源光缆-SFP28-25G-(850nm,20m,AOC, 水绿色) | OM3380X109 | 25 | AOC | 20 | 850
module | SFP-25G-AOC-5M-O | HW | 有源光缆-SFP28-25G-(850nm,5m,AOC, 桔红色) | 02311YJF | 25 | AOC | 5 | 850
module | SFP-25G-AOC-7M-A1 | HW | 有源光缆-SFP28-25G-(850nm,7m,AOC,水绿色) | 34061638-001 | 25 | AOC | 70 | 850
module | SFP-25G-AOC-10M-A1 | HW | 有源光缆-SFP28-25G-(850nm,10m,AOC,水绿色) | 34061638-002 | 25 | AOC | 10 | 850
module | SFP-25G-AOC-20M-A1 | HW | 有源光缆-SFP28-25G-(850nm,20m,AOC,水绿色) | OM3380X105 | 25 | AOC | 20 | 850
module | SFP-25G-AOC-5M-O1 | HW | 有源光缆-SFP28-25G-(850nm,5m,AOC,桔红色) | OM3380X104 | 25 | AOC | 5 | 850
module | SFP-25G-AOC-7M-O1 | HW | 有源光缆-SFP28-25G-(850nm,7m,AOC,桔红色) | OM3380X106 | 25 | AOC | 7 | 850
module | SFP-25G-AOC-10M-O1 | HW | 有源光缆-SFP28-25G-(850nm,10m,AOC,桔红色) | OM3380X103 | 25 | AOC | 10 | 850
module | SFP-25G-AOC-20M-O1 | HW | 有源光缆-SFP28-25G-(850nm,20m,AOC,桔红色) | OM3380X108 | 25 | AOC | 20 | 850